## Sheet1
ÍTEM | PARTIDAS | UNIDAD | CANTIDAD | P. U ($) | P. TOTAL ($)
1 | REMODELACIÓN BAÑOS COLABORADORES
1.1 | OBRAS PROVIAS
1.1.1 | Cierre provisorio. | GL
1.1.2 | Bodega de materiales. | GL
1.1.3 | Vestuarios y servicios higiénicos | GL
1.1.4 | Señalizaciones de advertencias | GL
1.1.5 | Replanteo, levantamiento, trazado de niveles. | GL
1.1.6 | Desmontaje de piezas sanitarias. | uni
1.1.7 | Desmontaje de lavamanos. | uni
1.1.8 | Desmontaje de espejo | uni
1.1.9 | Desmontaje de cabinas de baño. | uni
1.1.10 | Demolición de cerámicas en piso y muros. | GL/m2
1.1.11 | Demolición tabiquería. (INTERIORES) | GL/m2
1.1.12 | Demolición de cielo. | GL/m2
1.1.13 | Bote de escombros | GL/m2
1.1.14 | OTROS
1.1.15 | Retiro de accesorios | uni
1.1.16 | Desmontaje de luminarias existentes | uni
1.1.17 | Retiro de difusores existentes | uni
1.1.18 | Retiro de rejillas piso existentes | uni
1.1.19 | Retiro de puertas existentes | uni
1.1.20 | Retiro de cubierta grano existente | uni
1.1.21 | Retiro tabique perimetral 1 cara | m2
1.1.22 | Retiro desagues piso existentes | uni
1.1.23 | Retiro plato ducha existente | uni
1.1.24 | Estadias | un
1.1.25 | Traslados | un
1.1.26 | Pago estacionamiento | mes
1.1.27 | Lockers 6 espacios | un
1.1.28 | Desmontaje y montaje de parlantes existentes | gl
1.1.29 | Arriendo contenedor | gl
1.1.30 | Remarcador electrico monofasico IIFF | gl
| Alimentador para IIFF | ml
1.2 | OOCC ARQUITECTURA
1.2.1 | Impermeabilización en zonas húmedas imprimación cave polflex diluido con refuerzo geotextil de 100gr traslapado de 10cm. En zonas de duchas las paredes hasta 2m. | m2
1.2.2 | Suministro e instalación de porcelanato 60x60, color gris, de HOLZTEK modelo Rustico SKU 261960-1. Instalado con adhesivo tipo Bekron. | m2
1.2.3 | Suministro e instalación de cerámica esmaltada en muros 30x60cm, color blanco brillante, de HOLZTEK SKU:231112-7. Instalado con adhesivo bekron muros. | m2
1.2.4 | Suministro e instalación de canto de PVC típica para cerámica (va en todos los bordes). | ml
1.2.5 | Suministro e instalación de Vanitorio cubierta de placa lisa de granito gris MARA o similar. Receptáculo modelo GEBBO marca WASSER. Montado sobre estructura metálica. | uni
1.2.6 | Urinario mural suspendido de porcelana vitrificada modelo Nette marca Wasser. Sifón botella para urinario cromado de wasser. Desagüe para urinario Stil de wasser. | uni
1.2.7 | Fluxor tubo recto para urinario modelo KOLBEN código CW1001000 de WASSER | uni
1.2.8 | Receptáculo de ducha en obra. | uni
1.2.9 | W.C. de arrastre para fluxor expuesto, modelo WIDDER 2 código HU2021001 marca WASSER | uni
1.2.10 | Fluxor expuesto LEREN II WF 6000000 | uni
1.2.11 | Dispensador de Jabón de acero inoxidable modelo horizontal de Wasser. | uni
1.2.12 | Porta rollo cilindro de acero inoxidable modelo jumbo marca wasser. | uni
1.2.13 | Secador de manos eléctrico automático modelo Trocken marca Wasser. | uni
1.2.14 | Ducha Antivandálica modelo Lange Weigen Marca Wasser y mezclador temporizador. | uni
1.2.15 | Grifería temporizada Bojen Mix de wasser | uni
1.2.16 | Percha simple de acero inoxidable modelo Klug marca wasser. | uni
1.2.17 | Jabonera cromada wasser. | uni
1.2.18 | Espejos | m2
1.2.19 | Divisiones de baño- puertas cabina/ urinarios. Paneles de Resina fenólica sólida, espesor 19mm, blanco. Divisiones h=150 EN CABINAS W.C. / h=180cm EN DUCHAS. Puertas 60x150 EN CABINAS W.C. / 60x180cm EN PUERTAS DE DUCHAS. Quincallería antivandálica | m2
1.2.20 | Sellado de artefactos Sanitarios. | GL
1.2.21 | Sellado de griferías. | GL
1.2.22 | Corregir pendiente para rejillas. | GL
1.2.23 | Rejillas de desagüe. | ml
1.2.24 | puertas terciadas tipo PLACAROL de e: 45mm revestida con laminado LAMITECH Standard de 1.20mm en ambas caras y cantos. Mouse 2193. Marco de aluminio anodizado natural 70*25*1,5mm | uni
1.2.25 | Cierra puerta hidráulico tipo DORMA MA 200 de DUCASSE. | uni
1.2.26 | Cerradura tubular línea Y815 de YALE cód.: 125591, terminación Níquel Satín | uni
1.2.27 | OTROS
1.2.28 | Provisión e instalación de cubierta de grano gris mara | ml
1.2.29 | Rejilla desague duchas | ml
1.2.30 | EEMM cubierta | kg
1.2.31 | Termo 400lts | uni
1.2.32 | Provisión e instalación rejillas difusores ducha | uni
1.2.33 | Reinstalacion luminaria existente | uni
1.2.34 | Desague duchas | uni
1.2.35 | Bancas de 2,50 | uni
1.2.36 | banca tipo L | uni
1.2.37 | Banca chica | uni
1.2.38 | Corniza muro cielo | ml
2 | OBRA GRUESA
2.1 | Tabiquería en plancha yeso cartón RH e=15mm (doble cara) | m2
2.2 | Cielo duro en plancha yeso cartón RH e=15mm | m2
2.3 | Empaste | m2
2.4 | Pintura Chilcomar B-21 | m2
2.5 | OTROS
2.6 | Zocalo hormigón | ml
2.7 | Tabiquería en plancha yeso cartón RH e=15mm (una cara) perimetral | m2
2.8 | Empaste sobre ceramica | ml
2.9 | Pintura sobre ceramica | ml
2.10 | Mantención tuberias desagues existentes (limpieza) | gl
2.11 | Pintura tabique exterior perimetral | m2